## SAP Mk2
Id | Designator | Package | Quantity | Designation | Supplier | Reference | PPU | Total Price | Price Per Board
20 | U4 | LGA-24L_3x3.5mm_P0.43mm | 1 | LSM9DS1 | Digi-Key | LSM9DS1TR | 27.68 | 27.68 | 94.244
16 | U3 | LGA-14_3x5mm_P0.8mm_LayoutBorder1x6y | 1 | ADXL375 | Digi-Key | ADXL375BCCZ-RL7 | 15.63 | 15.63
19 | U2 | LGA-8_3x5mm_P1.25mm | 1 | MS5607-02BA | Digi-Key | MS560702BA03-50 | 12.38 | 12.38
18 | U6 | LQFP-64_10x10mm_P0.5mm | 1 | STM32F446RETx | Digi-Key | STM32F446RET6 | 11.57 | 11.57
6 | Q1,Q2,Q3 | LFPAK56D | 3 | BUK9K12-60EX | Digi-Key | BUK9K12-60EX | 2.02 | 6.06
28 | J3,J2 | TerminalBlock_TE_282834-8_1x08_P2.54mm_Horizontal | 2 | Screw_Terminal_01x08 | Digi-Key | OSTVN08A150 | 2.38 | 4.76
3 | R11,R12,R1,R6,R24,R4,R30,R23,R18,R5,R3,R2,R29,R17 | R_0603_1608Metric | 14 | 10kΩ | Digi-Key | ERJ-PA3F1002V | 0.13 | 1.82
10 | AE1 | SMA_Molex_73251-2120_EdgeMount_Horizontal | 1 | CON-SMA-EDGE-S | Digi-Key | CON-SMA-EDGE-S | 1.69 | 1.69
8 | Y1 | Oscillator_SMD_ECS_2520MV-xxx-xx-4Pin_2.5x2.0mm | 1 | ECS-2520MV-xxx-xx | Digi-Key | ECS-2520MV-250-CN-TR | 1.18 | 1.18
23 | J6 | microSD_GCT_MEM2067-02-180-00 | 1 | MEM2067-02-180-00-A_REVB | Digi-Key | MEM2067-02-180-00-A | 1.15 | 1.15
7 | C2 | C_0603_1608Metric | 1 | 1uF (tantalum) | Digi-Key | 298D105X9016M2T | 1.03 | 1.03
21 | U8 | SOIC-8_5.23x5.23mm_P1.27mm | 1 | W25Q32JVSS | Digi-Key | W25Q32JVSSIQ TR | 0.85 | 0.85
25 | AE2 | U.FL_Molex_MCRF_73412-0110_Vertical | 1 | u.FL | Digi-Key | 734120110 | 0.79 | 0.79
4 | R14,R20,R28,R16,R26,R22 | R_0603_1608Metric | 6 | 2.7kΩ | Digi-Key | ERJ-PA3J272V | 0.12 | 0.72
12 | R21,R27,R15,R25,R13,R19 | R_0603_1608Metric | 6 | 2Ω | Digi-Key | ERJ-PA3J2R0V | 0.12 | 0.72
1 | R38,R31,R34,R39,R35,R32 | R_0603_1608Metric | 6 | 470Ω | Digi-Key | ERJ-PA3J471V | 0.12 | 0.72
38 | LS1 | MagneticBuzzer_ProSignal_ABT-410-RC | 1 | AT-1220-TT | Digi-Key | AT-1220-TT-10-R | 0.71 | 0.71
26 | J1 | USB_Micro-B_GCT_USB3076-30-A | 1 | USB_B_Micro | Digi-Key | USB3076-30-A | 0.7 | 0.7
24 | D2 | D_SOD-323F | 1 | PMEG1020EJ | Digi-Key | PMEG1020EJ | 0.44 | 0.44
34 | U1 | TO-252-3_TabPin2 | 1 | AZ1117-3.3 | Digi-Key | AZ1117D-3.3TRE1 | 0.4 | 0.4
27 | D1 | D_SMA | 1 | SK510A-LTP | Digi-Key | SK510A-LTP | 0.36 | 0.36
13 | R10,R36,R37 | R_0603_1608Metric | 3 | 4.7kΩ | Digi-Key | ERJ-PA3J472V | 0.12 | 0.36
15 | SW1 | SW_SPST_PTS810 | 1 | PTS810 | Digi-Key | PTS810 SJK 250 SMTR LFS | 0.34 | 0.34
9 | C4,C20,C3 | C_0603_1608Metric | 3 | 10uF | Digi-Key | CL10A106MQ8NNNC | 0.11 | 0.33
37 | D3 | LED_0603_1608Metric | 1 | LED_BL | Digi-Key | LTST-C191TBKT | 0.33 | 0.33
2 | C8,C5,C11,C9,C13,C1,C15,C14,C16,C17 | C_0603_1608Metric | 10 | 100nF | Digi-Key | CL10B104KB8NNNL | 0.027 | 0.27
35 | D4 | LED_0603_1608Metric | 1 | LED_RD | Digi-Key | LTST-C191KRKT | 0.26 | 0.26
5 | C12,C18 | C_0603_1608Metric | 2 | 4.7uF | Digi-Key | CL10A475KQ8NNNC | 0.1 | 0.2
31 | R8,R7 | R_0603_1608Metric | 2 | 22Ω | Digi-Key | CRGCQ0603J22R | 0.1 | 0.2
32 | C6 | C_0603_1608Metric | 1 | 22uF | Digi-Key | CL10A226MP8NUNE | 0.18 | 0.18
17 | C10 | C_0603_1608Metric | 1 | 10nF (16V)* | Digi-Key | 0603YC103JAT2A | 0.13 | 0.13
33 | R9 | R_0603_1608Metric | 1 | 1kΩ | Digi-Key | ERJ-PA3J102V | 0.12 | 0.12
36 | FB1 | C_0805_2012Metric | 1 | ILBB0805ER102V | Digi-Key | ILBB0805ER102V | 0.11 | 0.11
14 | C7,C19 | C_0603_1608Metric | 2 | 0.1uF | Digi-Key | CL10B104KB8NNNL | 0.027 | 0.054
22 | J4 | PinHeader_1x06_P2.54mm_Vertical | 1 | Conn_01x06 | N/A | N/A | 0 | 0
30 | J5 | PinHeader_1x02_P2.54mm_Vertical | 1 | Conn_01x02 | N/A | N/A | 0 | 0
11 | U5 | HOPERF_RFM9XW_SMD | 1 | RFM95 | Adafruit | RFM95CW | 0 | 0
29 | U7 | Adafruit Ultimate GPS | 1 | Adafruit Ultimate GPS | Adafruit | Adafruit Ultimate GPS | 0 | 0
Note on H35: Arjun Ramakrishnan: QTY 10 discount