## BoM
Reference | Value | Footprint | Qty | Distributor | Product ID | Price Per Item | Price | Cost: | 84.73
AE1 | U.FL | Connector_Coaxial:U.FL_Molex_MCRF_73412-0110_Vertical | 1 | Digi-Key | CONUFL001-SMD-T | 0.44 | 0.44
AE2 | Patch_Antenna | TAOGLAS SGGP.12.4.A.02 | 1 | Digi-Key | SGGP.12.4.A.02 | 6.78 | 6.78
C1 | 1nF | C_0603_1608Metric | 1 | Digi-Key | CL10C102JB8NNNC | 0.1 | 0.1
C2 | 1uF (tantalum) | C_0603_1608Metric | 1 | Digi-Key | TACL105K016RTA | 1.75 | 1.75
C3,C4,C5,C6,C7,C9,C11,C12,C13,C14,C15,C23 | 0.1uF | C_0603_1608Metric | 12 | Digi-Key | CL10B104JB8NNNC | 0.1 | 1.2
C8,C17,C18,C19,C20 | 10µF | C_0603_1608Metric | 5 | Digi-Key | CL10A106KQ8NNNC | 0.13 | 0.65
C10,C16 | 4.7uF | C_0603_1608Metric | 2 | Digi-Key | CL10A475KP8NNNC | 0.1 | 0.2
C21 | 1µF | C_0603_1608Metric | 1 | Digi-Key | CL10B105KP8NNNC | 0.1 | 0.1
C22 | 470nF | C_0603_1608Metric | 1 | Digi-Key | CL10B474KA8NFNC | 0.1 | 0.1
C24 | 47nF | C_0201_0603Metric | 1 | Digi-Key | 490-GRM033R60J473JE19DCT-ND | 0.1 | 0.1
C25 | 47pF | C_0201_0603Metric | 1 | Digi-Key | CL10C470JB8NNNC | 0.1 | 0.1
D1 | LED_RD | LED_SMD:LED_0603_1608Metric | 1 | Digi-Key | LTST-C191KRKT | 0.26 | 0.26
D2 | LED_BL | LED_SMD:LED_0603_1608Metric | 1 | Digi-Key | LTST-C191TBKT | 0.34 | 0.34
D3 | SK510A-LTP | Diode_SMD:D_SMA | 1 | Digi-Key | SK510A-LTP | 0.35 | 0.35
D4 | PMEG1020EJ | Diode_SMD:D_SOD-323F | 1 | Digi-Key | PMEG1020EJ,115 | 0.43 | 0.43
FL1 | 0900FM15D0039 | RF_Converter:Balun_Johanson_0900FM15K0039 | 1 | Digi-Key | 0900FM15D0039 | 0.47 | 0.47
J1 | Screw_Terminal_01x12 | TerminalBlock_Phoenix:TerminalBlock_Phoenix_MPT-0,5-12-2.54_1x12_P2.54mm_Horizontal | 1 | Digi-Key | OSTVN12A150 | 3.75 | 3.75
J2 | Screw_Terminal_01x02 | Connector_PinHeader_2.54mm:PinHeader_1x02_P2.54mm_Vertical | 1 |  | DNP | 0 | 0
J3 | Conn_01x06 | Connector_PinHeader_2.54mm:PinHeader_1x06_P2.54mm_Vertical | 1 |  | OWNED |  | 0
J4 | Conn_01x04 | Connector_PinHeader_2.54mm:PinHeader_1x04_P2.54mm_Vertical | 1 |  | OWNED |  | 0
J5 | USB_B_Micro | Connector_USB:USB_Micro-B_GCT_USB3076-30-A | 1 |  | OWNED |  | 0
L1 | 15uH | Inductor_SMD:L_0805_2012Metric | 1 | Digi-Key | MLZ2012M150WT000 | 0.12 | 0.12
L2 | 47nH | Inductor_SMD:L_0402_1005Metric | 1 | Digi-Key | LQW15AN47NJ80D | 0.19 | 0.19
LS1 | PB-09N23P-03Q | Buzzer_Beeper:MagneticBuzzer_ProSignal_ABT-410-RC | 1 | Digi-Key | PB-09N23P-03Q | 2.01 | 2.01
Q1,Q2,Q3 | SI7232DN-T1-GE3 | TRANS_SI7232DN-T1-GE3 | 3 | Digi-Key | SI7232DN-T1-GE3 | 0.87 | 2.61
Q4 | BFU520WF | TO_SOT_SMD:SOT-323_SC-70 | 1 | Digi-Key | BFU520WF | 0.5 | 0.5
R1,R2,R6,R7,R10 | 10kΩ | R_0603_1608Metric | 5 | Digi-Key | OWNED |  | 0
R3,R4 | 4.7kΩ | R_0603_1608Metric | 2 | Digi-Key | OWNED |  | 0
R5 | 220Ω | R_0603_1608Metric | 1 | Digi-Key | CRGCQ0603J220R | 0.1 | 0.1
R8,R12,R13 | 22Ω | R_0603_1608Metric | 3 | Digi-Key | OWNED |  | 0
R9 | CSRT2512FT2R00-UP | R_2512_6332Metric | 1 | Digi-Key | CSRT2512FT2R00-UP | 0.68 | 0.68
R11,R26,R27,R28,R29,R30 | 27kΩ | R_0603_1608Metric | 6 | Digi-Key | RMCF0603JT27K0CT-ND | 0.1 | 0.6
R14,R15,R16,R17,R18,R19 | 100kΩ | R_0603_1608Metric | 6 | Digi-Key | RMCF0603FT100KCT-ND | 0.1 | 0.6
R20,R21,R22,R23,R24,R25 | 470Ω | R_0603_1608Metric | 6 | Digi-Key | OWNED |  | 0
SW1 | PTS810 | Button_Switch_SMD:SW_SPST_PTS810 | 1 |  | OWNED |  | 0
U1 | MMC5983MA | MMC5983MA_MEM | 1 | Digi-Key | MMC5983MA | 3.6 | 3.6
U2 | LSM6DSO32TR | LSM6DSO32TR | 1 | Digi-Key | OWNED |  | 0
U3 | MS5607-02BA | LGA:LGA-8_3x5mm_P1.25mm | 1 |  | OWNED |  | 0
U4 | ADXL375 | LGA:LGA-14_3x5mm_P0.8mm_LayoutBorder1x6y | 1 | Digi-Key | OWNED |  | 0
U5 | SKY66105-11 | SKY66105-11 | 1 | Digi-Key | SKY66105-11 | 5.3 | 5.3
U6 | STM32F446RETx | QFP:LQFP-64_10x10mm_P0.5mm | 1 | Digi-Key | STM32F446RET6 | 10.05 | 10.05
U7 | MAX-M10S-00B | MAX-M10S-00B | 1 | Digi-Key | MAX-M10S-00B | 21 | 21
U8 | W25Q32JVSS | SO:SOIC-8_5.23x5.23mm_P1.27mm | 1 |  | OWNED |  | 0
U9 | LM1085-3.3 | TO_SOT_THT:TO-220-3_Vertical | 1 | Digi-Key | LM1085IT-3.3/NOPB | 1.99 | 1.99
U10 | SX1262IMLTRT | DFN_QFN:QFN-24-1EP_4x4mm_P0.5mm_EP2.6x2.6mm | 1 | Digi-Key | SX1262IMLTRT | 7.99 | 7.99
U12 | ADM7150ACPZ-4.8-R2 | CP-8-11_ADI | 1 | Digi-Key | ADM7150ACPZ-4.8-R2 | 7.6 | 7.6
Y1 | ECS-2520MV-xxx-xx | Oscillator:Oscillator_SMD_ECS_2520MV-xxx-xx-4Pin_2.5x2.0mm | 1 | Digi-Key | OWNED |  | 0
Y2 | ATX-11-F-32.000MHZ-F05-T | OSC_ATX-11-F-32.000MHZ-F05-T | 1 | Digi-Key | 535-ATX-11-F-32.000MHZ-F05-TCT-ND | 2.67 | 2.67