## Sheet1
Component | Details | Max Current @ 3.3v (mA) | Current @ 4.5v (mA) | Max 3.3v Current (mA) | Max 4.5v Current (mA)
STM32H725 | MCU | 300 |  | 386.825 | 506
ICM-42688-P | 6DoF IMU | 0.88 |  | 3.3v Power Output (W) | 4.0v Power Output (W)
ADXL375 | High-G Accelerometer | 0.145 |  | 1.2765 | 2.277
MMC5983MA | 3DoF Magnetometer | 0.4
MS5607 | Barometer | 1.4
MAX-M10S | GPS | 10 |  | Lipo Voltage | Lipo Capacity (mAh)
SD | micro SD Card | 50 |  | 7.4 | 450
SX1262 | LoRa Transciever | 20 |  | Max Runtime (HH:MM:SS)
TCXO | LoRa TCXO | 4 |  | 0:30
SKY-66105 | LoRa Power Amplifier |  | 500
AST-760MCTRQ | Buzzer |  | 6
|  |  |  | 3.3V LDO I_q (A) | 4.5V LDO I_q (A)
|  |  |  | 0.01 | 0.005
|  |  |  | Efficiency | Efficiency
|  |  |  | 0.43471 | 0.60216
|  |  |  | 3.3v Power Draw (W) | 4.5v Power Draw (W)
|  |  |  | 2.9365 | 3.7814
|  |  |  | 3.3v Power Dissipated (W) | 4.5v Power Dissipated (W)
|  |  |  | 1.66 | 1.5044