## BoM & Pricing
Reference | Value | Footprint | Product ID | Qty | Price Per Item | Price | Owned? | Total Price: | 129.06
AE1 | U.FL | U.FL_Molex_MCRF_73412-0110_Vertical | 73412-0110 | 1 | 0.74 | 0.74
AE2 | GGBLA.01.A | GGBLA.01.A | GGBLA.01.A | 1 | 14.17 | 14.17
C1,C3 | 2.2uF | 603 | GRM188Z71C225ME43J | 2 | 0.2 | 0.4
C10 | 4.7uF | 603 | CL10A475KQ8NNNC | 1 | 0.08 | 0.08 | Y
C11,C22 | 470nF | 603 | CL10B474KA8NFNC | 2 | 0.1 | 0.2
C12 | 22uF | 603 | GRM188C61E226ME01W | 1 | 0.46 | 0.46
C13,C14 | 47uF tant | Tant 2012Metric | TLJP476M006R0900 | 2 | 2.3 | 4.6
C15,C19 | 1uF | 402 | GRM155R70J105KA12D | 2 | 0.08 | 0.16
C17 | 10uF | 603 | CL10A106KQ8NNNC | 1 | 0.1 | 0.1 | Y
C18 | 2.2uF | 402 | GRM155C71A225KE11J | 1 | 0.24 | 0.24
C2,C4,C5,C6,C7,C8,C9,C16,C20,C21,C23,C26,C28,C29 | 100nF | 603 | CL10B104KB8NNNL | 14 | 0.08 | 1.12 | Y
C24 | 47nF | 201 | GRM033C81A473KE05D | 1 | 0.1 | 0.1 | Y
C25 | 47pF | 201 | GCM0335C1E470JA16D | 1 | 0.1 | 0.1 | Y
C27 | 10pF | 603 | 0603ZC100KAT2A | 1 | 0.13 | 0.13
C30 | 0.8pF | 402 | GRM1555C1HR80WA01D | 1 | 0.17 | 0.17
C31 | 2.7pF | 402 | GRM1555C1H2R7CA01D | 1 | 0.1 | 0.1
C32 | 0.5pF | 402 | GJM1555C1HR50WB01D | 1 | 0.16 | 0.16
C33 | 22pF | 402 | GRM1555C1H220JA01D | 1 | 0.08 | 0.08
D1 | RSX501L-20TE25 | D_SMA | SK54A-LTP | 1 | 0.35 | 0.35
D2 | PMEG3020EJ | D_SOD-323F | PMEG3020EJ,115 | 1 | 0.4 | 0.4
D3 | LED_RD | LED_0603 | LTST-C191KRKT | 1 | 0.22 | 0.22
FL1 | 0900FM15D0039E | Balun_Johanson_0900FM15K0039 | 0900FM15D0039E | 1 | 0.46 | 0.46
J1 | Amphenol ICC 10118193-0001LF | USB_Micro-B_Amphenol_10118193-0001LF_Horizontal | Amphenol ICC 10118193-0001LF | 1 | 0.4 | 0.4
J2 | TF-102-15 | microSD_HC_Molex_47219-2001 | 47219-2001 | 1 | 1.31 | 1.31
J3 | Screw_Terminal_01x12 | TerminalBlock_Phoenix_MPT-0,5-12-2.54_1x12_P2.54mm_Horizontal | 1725753 | 1 | 9.2 | 9.2
L1 | 15uH | L_0805 | MLZ2012M150WT000 | 1 | 0.12 | 0.12
L2 | 47nH | L_0402 | MHQ1005075HA47NHTD25 | 1 | 0.22 | 0.22
LS1 | AST0760MCTRQ | AST0760_MAL | AST0760MCTRQ | 1 | 2.36 | 2.36
Q1,Q2,Q3 | SI7232DN-T1-GE3 | TRANS_SI7232DN-T1-GE3 | SI7232DN-T1-GE3 | 3 | 1.29 | 3.87
R2,R5,R6,R22,R23 | 10k | 603 | ERJ-PA3F1002V | 5 | 0.14 | 0.7 | Y
R25 | 50 | 402 | RT0402BRE0750RL | 1 | 0.17 | 0.17
R26 | 220 | 603 | CRGCQ0603J220R | 1 | 0.1 | 0.1 | Y
R3,R4,R28,R29 | 4.7k | 603 | ERJ-PA3J472V | 4 | 0.12 | 0.48
R7,R14,R15,R16,R17,R18,R19 | 470 | 603 | RC1206JR-07470RL | 7 | 0.1 | 0.7
R8,R24,R30,R32,R35,R36,R37,R38 | 27k | 603 | RMCF0603JT27K0 | 8 | 0.1 | 0.8
R9,R10,R11,R20,R31,R33,R34 | 100k | 603 | RMCF0603FT100K | 7 | 0.1 | 0.7
SW1 | A6S-2104-H | SW_DIP_SPSTx02_Slide_Omron_A6S-210x_W8.9mm_P2.54mm | A6S-2104-H | 1 | 1.9 | 1.9
U1 | LM2940LD-5.0/NOPB | WSON-8-1EP_4x4mm_P0.8mm_EP2.2x3mm_ThermalVias | LM2940LD-5.0/NOPB | 1 | 2.11 | 2.11
U10 | SX1262IMLTRT | QFN-24-1EP_4x4mm_P0.5mm_EP2.6x2.6mm | SX1262IMLTRT | 1 | 7.99 | 7.99
U11 | MAX-M10S-00B | MAX-M10S-00B | MAX-M10S-00B | 1 | 21 | 21
U12 | LM1117LD-3.3/NOPB | WSON-8-1EP_4x4mm_P0.8mm_EP2.2x3mm_ThermalVias | LM1117LD-3.3/NOPB | 1 | 1.43 | 1.43
U13 | 74LVC1G04 | Texas_R-PDSO-G5_DCK-5 | SN74LVC1G04DCKR | 1 | 0.11 | 0.11
U2 | DRV8210DRLR | SOT_210DRLR_TEX | DRV8210DRLR | 1 | 0.68 | 0.68
U3 | MMC5983MA | MMC5983MA_MEM | MMC5983MA | 1 | 2.79 | 2.79
U4 | ICM-42688-P | PQFN50P300X250X97-14N | ICM-42688-P | 1 | 5.63 | 5.63
U5 | SKY66105 | SKY66105-11 | SKY66105-11 | 1 | 5.64 | 5.64
U6 | STM32H725RGV6 | QFN-68-1EP_8x8mm_P0.4mm_EP5.2x5.2mm | STM32H725RGV6 | 1 | 11.17 | 11.17
U7 | MS5607-02BA | LGA-8_3x5mm_P1.25mm | MS560702BA03-50 | 1 | 8.72 | 8.72
U8 | ADXL375 | LGA-14_3x5mm_P0.8mm_LayoutBorder1x6y | ADXL375BCCZ | 1 | 9.93 | 9.93
U9 | 74LVC2T45DC | VSSOP-8_2.3x2mm_P0.5mm | SN74LVC2T45DCTR | 1 | 0.44 | 0.44
Y1 | ECS-2520MV-240-BN | Oscillator_SMD_ECS_2520MV-xxx-xx-4Pin_2.5x2.0mm | ECS-2520MV-240-BN | 1 | 1.13 | 1.13
Y2 | ATX-11-F-32.000MHZ-F05-T | OSC_ATX-11-F-32.000MHZ-F05-T | ATX-11-F-32.000MHZ-F05-T | 1 | 2.72 | 2.72